## Sheet1
指令 | PC输入 | IM输入 | 寄存器堆RF |  |  |  | ALU运算器 |  | 数据寄存器DM
|  |  | R1# | R2# | W# | Din | A | B | Addr | Din
ADD | PC+1 | PC | rs | rt | rd | ALU | RF.R1 | RF.R2 | ALU | RF.D2
ADDI | PC+1 | PC | rs | rt | rt | ALU | RF.R1 | I-EXT | ALU | RF.D2
ADDIU | PC+1 | PC | rs | rt | rt | ALU | RF.R1 | IU-EXT | ALU | RF.D2
ADDU | PC+1 | PC | rs | rt | rd | ALU | RF.R1 | RF.R2 | ALU | RF.D2
AND | PC+1 | PC | rs | rt | rd | ALU | RF.R1 | RF.R2 | ALU | RF.D2
ANDI | PC+1 | PC | rs | rt | rt | ALU | RF.R1 | I-EXT | ALU | RF.D2
SLL | PC+1 | PC | rs | rt | rd | ALU | RF.R2 | I-EXT | ALU | RF.D2
SRA | PC+1 | PC | rs | rt | rd | ALU | RF.R2 | I-EXT | ALU | RF.D2
SRL | PC+1 | PC | rs | rt | rd | ALU | RF.R2 | I-EXT | ALU | RF.D2
SUB | PC+1 | PC | rs | rt | rd | ALU | RF.R1 | RF.R2 | ALU | RF.D2
OR | PC+1 | PC | rs | rt | rd | ALU | RF.R1 | RF.R2 | ALU | RF.D2
ORI | PC+1 | PC | rs | rt | rt | ALU | RF.R1 | I-EXT | ALU | RF.D2
NOR | PC+1 | PC | rs | rt | rd | ALU | RF.R1 | RF.R2 | ALU | RF.D2
LW | PC+1 | PC | rs | rt | rt | DM.Dout | RF.R1 | I-EXT | ALU | RF.D2
SW | PC+1 | PC | rs | rt | rt | ALU | RF.R1 | I-EXT | ALU | RF.D2
BEQ | PC+1+offset/PC+1 | PC | rs | rt | rt | ALU | RF.R1 | RF.R2 | ALU | RF.D2
BNE | PC+1+offset/PC+1 | PC | rs | rt | rt | ALU | RF.R1 | RF.R2 | ALU | RF.D2
SLT | PC+1 | PC | rs | rt | rd | ALU | RF.R1 | RF.R2 | ALU | RF.D2
SLTI | PC+1 | PC | rs | rt | rt | ALU | RF.R1 | I-EXT | ALU | RF.D2
SLTU | PC+1 | PC | rs | rt | rd | ALU | RF.R1 | RF.R2 | ALU | RF.D2
J | ((PC+1)&(0xF000)) ¦ | PC | rs | rt | rt | ALU | RF.R1 | RF.R2 | ALU | RF.D2
(((IM.D&0xFC00)[25:0])<<2)
JAL | ((PC+1)&(0xF000)) ¦ | PC | rs | rt | 31 | PC+1 | RF.R1 | RF.R2 | ALU | RF.D2
(((IM.D&0xFC00)[25:0])<<2)
JR | R1 | PC | rs | rt | rt | ALU | RF.R1 | RF.R2 | ALU | RF.D2
SYSCALL | PC+1 | PC | 2 | 4 | rt | ALU | RF.R1 | RF.R2 | ALU | RF.D2
XOR | PC+1 | PC | rs | rt | rd | ALU | RF.R1 | RF.R2 | ALU | RF.D2
LUI | PC+1 | PC | rs | rt | rt | IM.D[15:0]<<16 | RF.R1 | RF.R2 | ALU | RF.D2
LB | PC+1 | PC | rs | rt | rt | DM.Dout | RF.R1 | I-EXT | ALU | RF.D2
BLEZ | PC+1+offset/PC+1 | PC | rs | rt | rt | ALU | RF.R1 | RF.R2 | ALU | RF.D2